## Лист1
РАСЧЕТ ДЕРЕВЯННОГО ЧЕРНОВОГО ПОЛА
Размеры пола |  |  |  | Доска, черновой настил
Длина А, м |  | 7.4 |  | Допустимая минимальная высота h1, м |  |  |  | 0.016243
Ширина С, м |  | 8.44 |  | Ширина b1, м |  |  |  | 0.12
Размеры балки |  |  |  | Прогиб доски, черн. настил мм, f=(5*q*D^4)/(384*E*I)
Допустимая минимальная высота Н, м |  | 0.072796 |  | Расчетный |  |  |  | 29.429
Расчетная высота Н, м |  | 0.15 |  | Допустимый минимальный 1/ |  |  | 350 | 5.0571
Ширина В, м |  | 0.1 |  | Прогиб балки мм, f=(5*q*L1^4)/(384*E*I)
Допустимая минимальная длина L, м |  | 8.28 |  | Расчетный |  |  |  | 0.57789
Расчетная длина L1, м |  | 1.1233 |  | Допустимый минимальный 1/ |  |  | 350 | 3.2095
Длина опорной части z1, м |  | 0.1 |  | Расход пиломатериала
Допустимая минимальная длина опорной части z1, м |  | 0.022015 |  | Требуемый объем на балки, м3 |  |  |  | 0.4
|  |  |  | Требуемый объем на черновой настил, м3 |  |  |  | 2
Растояние крайней балки от стены S, м |  | 1.8
Кол-во балок округленное, шт. |  | 3
Растояне между балками расчетное, м |  | 1.75 |  |  |  | I = b x h^3 / 12
Растояние между балками вводимое D, м |  | 1.77 | по центрам |  | 1.87
Ширина бруска К, м |  | 0.05 |  |  |  | Wтреб=b x h^2 / 6
Столбик под балку
Ширина Z, м |  | 0.3 |  |  |  | Wтреб=Мmax / R
Количество на одну балку, шт. |  | 5
"Состав пирога" | Толщина, м |  | Плотность, кг/м3 |  | Вес 1 м2 | Мmax=(q х l^2) / 8
Доска, черновой настил (h1) | 0.032 |  | 600 |  | 19.2
Цементно-песочная стяжка (h2) | 0 |  | 1800 |  | 0
Плиточный клей (h3) | 0 |  | 1800 |  | 0
Керамическая плитка (h4) | 0 |  | 2400 |  | 0
Слой 5 (нужно ввести плотность) |  |  |  |  | 0 | f=(5qL^4)/(384EI)
Слой 6 (нужно ввести плотность) |  |  |  |  | 0
Всего: | 0.032 |  |  |  | 19.2 | E - модуль упругости для дерева, кгс/м2 |  |  | 1000000000
Расчетная нагрузка кг/м2 |  | 400
Общая нагрузка q, кг/м2 |  | 419.2
[6 empty] | Расчетное сопротивление для дерева R, Кгс/м2 |  |  | 1400000
ПОЯСНЕНИЯ
Синий цвет - вводимые, известные значения. | [5 empty] | Расчетное сопротивление смятию в опорных частях для дерева Rсм90, кгс/м2 |  |  | 300000
Фиолетовый цвет - корректируемы в процессе вычислений, вводимые значения.
Зеленый цвет - искомые и промежуточные значения.
Желтый цвет - справочные значения. Можно изменить.
Красный цвет - значения, минимально допустимые по нормативам.
Допустимый прогиб 1/350 - для оштукатуренных поверхностей, если прогиб не сильно важен, то можно применить 1/250.
Если брусок не применяется, то нужно ввести в строку "Ширина бруска К, м" расстояние от стены до первой балки + ширину балки В. В этом случае, кол-во балок будет посчитано без учета двух крайних, которые изначально ставятся на определенном расстоянии.
Если в черновом настиле, применяется половая доска, или листовой (фанера, ОСБ, ДСП) материал, то в строке "Ширина b1, м" нужно ввести занчение: 0,7.
Если нет столбиков под балку, то в строках "Ширина" и "Кол-во" нужно ввести 0, аналогично и с "Составом пирога".
Посмотрите Лист2 и Лист3, там находятся дополнительные схемы.