## Расчет
Расчет потерь теплоты через ограждающие конструкции помещения
Источник: СНиП 2.04.05-91* приложение № 9
Коэффициент теплоотдачи наружной поверхности αн, Вт/(м×оС) | [5 empty] | 20
Коэффициент теплоотдачи внутренней поверхности αв, Вт/(м×оС) | [5 empty] | 8.7
Сопротивление теплопередаче стены первого типа R, м2 оС/Вт
№ слоя | Толщина, мм | Наименование материала
1 | 125 | Кладка из кирпича глиняного обыкновенного на цементнопесчаном растворе
2 | 360 | Газо- и пенобетон (600 кг/м3)
3 | 0 | Маты минераловатные прошивные на синтетическом связующем (75 кг/м3)
4 | 0 | Пенопласт (100 кг/м3)
5 | 0 | Известково-песчаный раствор
6 | 50 | Воздушная прослойка
R= | 2.1499 | м2 оС/Вт | ≥ 2,7 по ГСОП
Сопротивление теплопередаче стены второго типа R, м2 оС/Вт
№ слоя | Толщина, мм | Наименование материала
1 | 0
2 | 0
3 | 0
4 | 0
5 | 0
6 | 0 | Воздушная прослойка
R= | 0.16494 | м2 оС/Вт | ≥ 2,7 по ГСОП
Сопротивление теплопередаче потолка R, м2 оС/Вт
№ слоя | Толщина, мм | Наименование материала
1 | 30 | Сосна и ель поперек волокон
2 | 200 | Плиты минераловатные на синтетическом и битумном связующих (300 кг/м3)
3 | 0 | Плиты камышитовые (200 кг/м3)
4 | 0 | Железобетон
5 | 0 | Пенополистирол (40 кг/м3)
6 | 0 | Воздушная прослойка
R= | 2.6781 | м2 оС/Вт | ≥ 3,6 по ГСОП
Сопротивление теплопередаче дверей/ворот R, м2 оС/Вт
Тип дверей/ворот |  | Двойные двери без тамбура
№ слоя | Толщина, мм | Наименование материала
1 | 40 | Пенополистирол (40 кг/м3)
2 | 20 | Фанера клееная
R= | 1.2739 | м2 оС/Вт
Сопротивление теплопередаче полов по зонам шириной 2 м
№ слоя | Толщина, мм | Наименование материала
1 | 200 | Бетон на гравии или щебне из природного камня
2 | 30 | Пенополистирол (40 кг/м3)
3 | 0 | Сосна и ель поперек волокон
4 | 0 | Фанера клееная
5 | 0
6 | 0 | Воздушная прослойка
R= | 0.84665 | м2 оС/Вт
№ зоны | R, м2 оС/Вт
1 | 2.9466 |  | ≥ 3,6 по ГСОП
2 | 5.1466
3 | 9.4466
4 | 15.0466
Оконные переплеты 1-го типа |  |  | Двухкамерный стеклопакет с межстек. расст. 12 мм
Оконные переплеты 2-го типа |  |  | Двухкамерный стеклопакет с межстек. расст. 12 мм
Внутренняя температура tв, оС |  |  | 22
Наружная температура tн, оС |  |  | -22 |  | нар. ст. 1 | 2.1499 | окно 1 | 0.54
Высота здания Hзд , м |  |  | 3 |  | нар. ст. 2 | 0.16494 | окно 2 | 0.54
Расчет теплопотерь помещений Q = (tв-tн)·(1+∑β)·n·A / R , Вт
№ пом. | Характеристика ограждения |  |  | R, | (tв-tн)·n, | Добавка | ∑Q, Вт
| наименов. | ориентация | S, м2 | м2 оС/Вт | оС
1 | нар. ст. 1 | С | 0 | 2.1499 | 44 | 0.1 | 0
| нар. ст. 1 | С | 0 | 2.1499 | 44 | 0.1 | 0
| нар. дв. | С | 0 | 1.2739 | 44 | 1.12 | 0
| окно 1 | С | 0 | 0.54 | 44 | 0.1 | 0
| потолок | - | 0 | 2.6781 | 39.6 | - | 0
| пол 1 | - | 0 | 2.9466 | 44 | - | 0
| пол 2 | - | 0 | 5.1466 | 44 | - | 0
| пол 3 | - | 0 | 9.4466 | 44 | - | 0
| пол 4 | - | 0 | 15.0466 | 44 | - | 0
∑Q1, Вт | [6 empty] | 0
2 | нар. ст. 1 | С | 0 | 2.1499 | 44 | 0.1 | 0
| нар. ст. 1 | С | 0 | 2.1499 | 44 | 0.1 | 0
| нар. дв. | С | 0 | 1.2739 | 44 | 1.12 | 0
| окно 1 | С | 0 | 0.54 | 44 | 0.1 | 0
| потолок | - | 0 | 2.6781 | 39.6 | - | 0
| пол 1 | - | 0 | 2.9466 | 44 | - | 0
| пол 2 | - | 0 | 5.1466 | 44 | - | 0
| пол 3 | - | 0 | 9.4466 | 44 | - | 0
| пол 4 | - | 0 | 15.0466 | 44 | - | 0
∑Q1, Вт | [6 empty] | 0
3 | нар. ст. 1 | С | 0 | 2.1499 | 44 | 0.1 | 0
| нар. ст. 1 | С | 0 | 2.1499 | 44 | 0.1 | 0
| нар. дв. | С | 0 | 1.2739 | 44 | 1.12 | 0
| окно 1 | С | 0 | 0.54 | 44 | 0.1 | 0
| потолок |  | 0 | 2.6781 | 39.6 | - | 0
| пол 1 | - | 0 | 2.9466 | 44 | - | 0
| пол 2 | - | 0 | 5.1466 | 44 | - | 0
| пол 3 | - | 0 | 9.4466 | 44 | - | 0
| пол 4 | - | 0 | 15.0466 | 44 | - | 0
∑Q1, Вт | [6 empty] | 0
4 | нар. ст. 1 | С | 0 | 2.1499 | 44 | 0.1 | 0
| нар. ст. 1 | С | 0 | 2.1499 | 44 | 0.1 | 0
| нар. дв. | С | 0 | 1.2739 | 44 | 1.12 | 0
| окно 1 | С | 0 | 0.54 | 44 | 0.1 | 0
| потолок | - | 0 | 2.6781 | 39.6 | - | 0
| пол 1 | - | 0 | 2.9466 | 44 | - | 0
| пол 2 | - | 0 | 5.1466 | 44 | - | 0
| пол 3 | - | 0 | 9.4466 | 44 | - | 0
| пол 4 | - | 0 | 15.0466 | 44 | - | 0
∑Q1, Вт | [6 empty] | 0
5 | нар. ст. 1 | С | 0 | 2.1499 | 44 | 0.1 | 0
| нар. ст. 1 | С | 0 | 2.1499 | 44 | 0.1 | 0
| нар. дв. | С | 0 | 1.2739 | 44 | 1.12 | 0
| окно 1 | С | 0 | 0.54 | 44 | 0.1 | 0
| потолок | - | 0 | 2.6781 | 39.6 | - | 0
| пол 1 | - | 0 | 2.9466 | 44 | - | 0
| пол 2 | - | 0 | 5.1466 | 44 | - | 0
| пол 3 | - | 0 | 9.4466 | 44 | - | 0
| пол 4 | - | 0 | 15.0466 | 44 | - | 0
∑Q1, Вт | [6 empty] | 0
6 | нар. ст. 1 | С | 0 | 2.1499 | 44 | 0.1 | 0
| нар. ст. 1 | С | 0 | 2.1499 | 44 | 0.1 | 0
| нар. дв. | С | 0 | 1.2739 | 44 | 1.12 | 0
| окно 1 | С | 0 | 0.54 | 44 | 0.1 | 0
| потолок | - | 0 | 2.6781 | 39.6 | - | 0
| пол 1 | - | 0 | 2.9466 | 44 | - | 0
| пол 2 | - | 0 | 5.1466 | 44 | - | 0
| пол 3 | - | 0 | 9.4466 | 44 | - | 0
| пол 4 | - | 0 | 15.0466 | 44 | - | 0
∑Q1, Вт | [6 empty] | 0
7 | нар. ст. 1 | С | 0 | 2.1499 | 44 | 0.1 | 0
| нар. ст. 1 | С | 0 | 2.1499 | 44 | 0.1 | 0
| нар. дв. | С | 0 | 1.2739 | 44 | 1.12 | 0
| окно 1 | С | 0 | 0.54 | 44 | 0.1 | 0
| потолок | - | 0 | 2.6781 | 39.6 | - | 0
| пол 1 | - | 0 | 2.9466 | 44 | - | 0
| пол 2 | - | 0 | 5.1466 | 44 | - | 0
| пол 3 | - | 0 | 9.4466 | 44 | - | 0
| пол 4 | - | 0 | 15.0466 | 44 | - | 0
∑Q1, Вт | [6 empty] | 0
8 | нар. ст. 1 | С | 0 | 2.1499 | 44 | 0.1 | 0
| нар. ст. 1 | С | 0 | 2.1499 | 44 | 0.1 | 0
| нар. дв. | С | 0 | 1.2739 | 44 | 1.12 | 0
| окно 1 | С | 0 | 0.54 | 44 | 0.1 | 0
| потолок | - | 0 | 2.6781 | 39.6 | - | 0
| пол 1 | - | 0 | 2.9466 | 44 | - | 0
| пол 2 | - | 0 | 5.1466 | 44 | - | 0
| пол 3 | - | 0 | 9.4466 | 44 | - | 0
| пол 4 | - | 0 | 15.0466 | 44 | - | 0
∑Q1, Вт | [6 empty] | 0
9 | нар. ст. 1 | С | 0 | 2.1499 | 44 | 0.1 | 0
| нар. ст. 1 | С | 0 | 2.1499 | 44 | 0.1 | 0
| нар. дв. | С | 0 | 1.2739 | 44 | 1.12 | 0
| окно 1 | С | 0 | 0.54 | 44 | 0.1 | 0
| потолок | - | 0 | 2.6781 | 39.6 | - | 0
| пол 1 | - | 0 | 2.9466 | 44 | - | 0
| пол 2 | - | 0 | 5.1466 | 44 | - | 0
| пол 3 | - | 0 | 9.4466 | 44 | - | 0
| пол 4 | - | 0 | 15.0466 | 44 | - | 0
∑Q1, Вт | [6 empty] | 0
10 | нар. ст. 1 | С | 0 | 2.1499 | 44 | 0.1 | 0
| нар. ст. 1 | С | 0 | 2.1499 | 44 | 0.1 | 0
| нар. дв. | С | 0 | 1.2739 | 44 | 1.12 | 0
| окно 1 | С | 0 | 0.54 | 44 | 0.1 | 0
| потолок | - | 0 | 2.6781 | 39.6 | - | 0
| пол 1 | - | 0 | 2.9466 | 44 | - | 0
| пол 2 | - | 0 | 5.1466 | 44 | - | 0
| пол 3 | - | 0 | 9.4466 | 44 | - | 0
| пол 4 | - | 0 | 15.0466 | 44 | - | 0
∑Q1, Вт | [6 empty] | 0
[6 empty] | ∑Qполн, Вт | 0

## Конденсация
Расчет конденсации влаги на наружных ограждениях
Источник: п.2,6* и п. 2.11* СНиП II-3-79*
Внутренняя температура tв, оС | 22
Наружная температура tн, оС | -22
Относительная влажность φ, % | 60
Наименование ограждения |  | Стены 1-го типа | Стены 2-го типа | Потолок
Сопротивление теплопередаче ограждения Rо, м2 оС/Вт |  | 2.1499 | 0.16494 | 2.6781
Температура внутренней поверхности tпов, оС |  | 19.6476 | -8.662 | 20.3004
tпов=tв-n×(tв-tн)/(Rо×αв)
Температура точки росы tр=(273+tв)×(φ/100)0,058-273, оС |  | 13.388 | 13.388 | 13.388

## Коэффициенты
Табл. 1 Сопротивление теплопередаче окон R, м2 оС/Вт |  | Табл. 3 Добавки
Одинарное остекление | 0.16 | на ориентацию
Двойное остекление в спаренных переплетах | 0.4 | Ориентация | Добавка
Двойное остекление в раздельных переплетах | 0.44 | С | 0.1
Тройное ост-ние в раздельноспаренных переплетах | 0.55 | СВ | 0.1
Блоки стеклянные пустотные 194х194х98 | 0.31 | В | 0.1
Однокамерный стеклопакет | 0.38 | ЮВ | 0.05
Двухкамерный стеклопакет с межстек. расст. 12 мм | 0.54 | Ю | 0
Двухкамерный стеклопакет с селективн. покрытием | 0.65 | ЮЗ | 0
Два однокам. стеклопакета в раздельн. переплетах | 0.74 | З | 0.05
|  | СЗ | 0.1
Табл. 2 Добавка на двери β
0
Тройные двери с 2 тамбурами | 0.2
Одинарные двери без тамбура | 0.22
Двойные двери с тамбуром | 0.27
Двойные двери без тамбура | 0.34
Наружные ворота с тамбуром | 1
Наружные ворота без тамбура | 3
Табл.4 Термическое сопротивление замкнутой воздушной прослойки Rв.п, м2 × °С/Вт
При оклейке поверхности прослойки фольгой Rв.п. следует увеличивать в 2 раза.
Толщина воздушной прослойки, мм | Rв.п
0 | 0
10 | 0.15
20 | 0.15
30 | 0.16
50 | 0.17
100 | 0.18
150 | 0.18
200-300 | 0.19

## СНиП II-3-79
Теплотехнические показатели строительных материалов по СНиП II-3-79*
Зона влажности - сухая, режим помещения - нормальный, параметры А
№ п/п | Материал | Коэффициент теплопроводности λ , Вт/(м ×°С)
0 |  | 1000
1 | Железобетон | 1.92
2 | Бетон на гравии или щебне из природного камня | 1.74
3 | Туфобетон (1800 кг/м3) | 0.87
4 | Туфобетон (1600 кг/м3) | 0.7
5 | Туфобетон (1400 кг/м3) | 0.52
6 | Туфобетон (1200 кг/м3) | 0.41
7 | Пемзобетон (1600 кг/м3) | 0.62
8 | Пемзобетон (1400 кг/м3) | 0.49
9 | Пемзобетон (1200 кг/м3) | 0.4
10 | Пемзобетон (1000 кг/м3) | 0.3
11 | Пемзобетон (800 кг/м3) | 0.22
12 | Бетон на вулканическом шлаке (1600 кг/м3) | 0.64
13 | Бетон на вулканическом шлаке (1400 кг/м3) | 0.52
14 | Бетон на вулканическом шлаке (1200 кг/м3) | 0.41
15 | Бетон на вулканическом шлаке (1000 кг/м3) | 0.29
16 | Бетон на вулканическом шлаке (800 кг/м3) | 0.23
17 | Керамзитобетон на керамзитовом песке (1800 кг/м3) | 0.8
18 | Керамзитобетон на керамзитовом песке (1600 кг/м3) | 0.67
19 | Керамзитобетон на керамзитовом песке (1400 кг/м3) | 0.56
20 | Керамзитобетон на керамзитовом песке (1200 кг/м3) | 0.44
21 | Керамзитобетон на керамзитовом песке (1000 кг/м3) | 0.33
22 | Керамзитобетон на керамзитовом песке (800 кг/м3) | 0.24
23 | Керамзитобетон на керамзитовом песке (600 кг/м3) | 0.2
24 | Керамзитобетон на керамзитовом песке (500 кг/м3) | 0.17
25 | Керамзитобетон на кварцевом песке (1200 кг/м3) | 0.52
26 | Керамзитобетон на кварцевом песке (1000 кг/м3) | 0.41
27 | Керамзитобетон на кварцевом песке (800 кг/м3) | 0.29
28 | Керамзитобетон на перлитовом песке (1000 кг/м3) | 0.35
29 | Керамзитобетон на перлитовом песке (800 кг/м3) | 0.29
30 | Шунгизитобетон (1400 кг/м3) | 0.56
31 | Шунгизитобетон (1200 кг/м3) | 0.44
32 | Шунгизитобетон (1000 кг/м3) | 0.33
33 | Перлитобетон (1200 кг/м3) | 0.44
34 | Перлитобетон (1000 кг/м3) | 0.33
35 | Перлитобетон (800 кг/м3) | 0.27
36 | Перлитобетон (600 кг/м3) | 0.19
37 | Шлакопемзобетон (1800 кг/м3) | 0.63
38 | Шлакопемзобетон (1600 кг/м3) | 0.52
39 | Шлакопемзобетон (1400 кг/м3) | 0.44
40 | Шлакопемзобетон (1200 кг/м3) | 0.37
41 | Шлакопемзобетон (1000 кг/м3) | 0.31
42 | Шлакопемзопенобетон (1600 кг/м3) | 0.63
43 | Шлакопемзопенобетон (1400 кг/м3) | 0.52
44 | Шлакопемзопенобетон (1200 кг/м3) | 0.41
45 | Шлакопемзопенобетон (1000 кг/м3) | 0.35
46 | Шлакопемзопенобетон (800 кг/м3) | 0.29
47 | Бетон на доменных шлаках (1800 кг/м3) | 0.7
48 | Бетон на доменных шлаках (1600 кг/м3) | 0.58
49 | Бетон на доменных шлаках (1400 кг/м3) | 0.52
50 | Бетон на доменных шлаках (1200 кг/м3) | 0.47
51 | Аглопоритобетон на топливных шлаках (1800 кг/м3) | 0.85
52 | Аглопоритобетон на топливных шлаках (1600 кг/м3) | 0.72
53 | Аглопоритобетон на топливных шлаках (1400 кг/м3) | 0.59
54 | Аглопоритобетон на топливных шлаках (1200 кг/м3) | 0.48
55 | Аглопоритобетон на топливных шлаках (1000 кг/м3) | 0.38
56 | Бетон на зольном гравии (1400 кг/м3) | 0.52
57 | Бетон на зольном гравии (1200 кг/м3) | 0.41
58 | Бетон на зольном гравии (1000 кг/м3) | 0.3
59 | Вермикулитобетон (800 кг/м3) | 0.23
60 | Вермикулитобетон (600 кг/м3) | 0.16
61 | Вермикулитобетон (400 кг/м3) | 0.11
62 | Вермикулитобетон (300 кг/м3) | 0.09
63 | Газо- и пенобетон (1000 кг/м3) | 0.41
64 | Газо- и пенобетон (800 кг/м3) | 0.33
65 | Газо- и пенобетон (600 кг/м3) | 0.22
66 | Газо- и пенобетон (400 кг/м3) | 0.14
67 | Газо- и пенобетон (300 кг/м3) | 0.11
68 | Газо- и пеносиликат (1000 кг/м3) | 0.41
69 | Газо- и пеносиликат (800 кг/м3) | 0.33
70 | Газо- и пеносиликат (600 кг/м3) | 0.22
71 | Газо- и пеносиликат (400 кг/м3) | 0.14
72 | Газо- и пеносиликат (300 кг/м3) | 0.11
73 | Газо- и пено-золобетон (1200 кг/м3) | 0.52
74 | Газо- и пено-золобетон (1000 кг/м3) | 0.44
75 | Газо- и пено-золобетон (800 кг/м3) | 0.35
76 | Цементно-песчаный раствор | 0.76
77 | Известково-цементно-песчаный раствор | 0.7
78 | Известково-песчаный раствор | 0.7
79 | Цементношлаковый раствор (1400 кг/м3) | 0.52
80 | Цементношлаковый раствор (1200 кг/м3) | 0.47
81 | Цементно-перлитовый раствор (1000 кг/м3) | 0.26
82 | Цементно-перлитовый раствор (800 кг/м3) | 0.21
83 | Гипсоперлитовый раствор | 0.19
84 | Поризованный гипсоперлитовый раствор (500 кг/м3) | 0.15
85 | Поризованный гипсоперлитовый раствор (400 кг/м3) | 0.13
86 | Плиты из гипса (1200 кг/м3) | 0.41
87 | Плиты из гипса (1000 кг/м3) | 0.29
88 | Листы гипсовые обшивочные (сухая штукатурка) | 0.19
89 | Кладка из кирпича глиняного обыкновенного на цементнопесчаном растворе | 0.7
90 | Кладка из кирпича глиняного ного обыкновенного на цементношлаковом растворе | 0.64
91 | Кладка из кирпича глиняного обыкновенного на цементноперлитовом растворе | 0.58
92 | Кладка из кирпича силикатного на цементнопесчаном растворе | 0.76
93 | Кладка из кирпича трепельного на цементнопесчаном растворе (1200 кг/м3) | 0.47
94 | Кладка из кирпича трепельного на цементнопесчаном растворе (1000 кг/м3) | 0.41
95 | Кладка из кирпича шлакового на цементнопесчаном растворе | 0.64
96 | Кладка из кирпича керамического плотностью 1400 кг/м3 на цементнопесчаном растворе | 0.64
97 | Кладка из кирпича керамического пустотного плотностью 1300 кг/м3 на цементнопесчаном растворе | 0.58
98 | Кладка из кирпича керамического пустотного плотностью 1000 кг/м3 на цементнопесчаном растворе | 0.52
99 | Кладка из кирпича силикатного 11-пустотного на цементно-песчаном растворе | 0.81
100 | Кладка из кирпича силикатного 14-пустотного на цементно-песчаном растворе | 0.76
101 | Гранит, гнейс и базальт | 3.49
102 | Мрамор | 2.91
103 | Известняк (2000 кг/м3) | 1.16
104 | Известняк (1800 кг/м3) | 0.93
105 | Известняк (1600 кг/м3) | 0.73
106 | Известняк (1400 кг/м3) | 0.56
107 | Туф (2000 кг/м3) | 0.93
108 | Туф (1800 кг/м3) | 0.7
109 | Туф (1600 кг/м3) | 0.52
110 | Туф (1400 кг/м3) | 0.43
111 | Туф (1200 кг/м3) | 0.35
112 | Туф (1000 кг/м3) | 0.24
113 | Сосна и ель поперек волокон | 0.14
114 | Сосна и ель вдоль волокон | 0.29
115 | Дуб поперек волокон | 0.18
116 | Дуб вдоль волокон | 0.35
117 | Фанера клееная | 0.15
118 | Картон облицовочный | 0.21
119 | Картон строительный многослойный | 0.15
120 | ДВП и ДСП (1000 кг/м3) | 0.23
121 | ДВП и ДСП (800 кг/м3) | 0.19
122 | ДВП и ДСП (600 кг/м3) | 0.13
123 | ДВП и ДСП (400 кг/м3) | 0.11
124 | ДВП и ДСП (200 кг/м3) | 0.07
125 | Плиты фибролитовые и арболит (800 кг/м3) | 0.24
126 | Плиты фибролитовые и арболит (600 кг/м3) | 0.18
127 | Плиты фибролитовые и арболит (400 кг/м3) | 0.13
128 | Плиты фибролитовые и арболит (300 кг/м3) | 0.11
129 | Плиты камышитовые (300 кг/м3) | 0.09
130 | Плиты камышитовые (200 кг/м3) | 0.07
131 | Плиты торфяные теплоизоляционные (300 кг/м3) | 0.07
132 | Плиты торфяные теплоизоляционные (200 кг/м3) | 0.06
133 | Пакля | 0.06
134 | Маты минераловатные прошивные на синтетическом связующем (125 кг/м3) | 0.064
135 | Маты минераловатные прошивные на синтетическом связующем (75 кг/м3) | 0.06
136 | Маты минераловатные прошивные на синтетическом связующем (50 кг/м3) | 0.052
137 | Плиты минераловатные на синтетическом и битумном связующих (350 кг/м3) | 0.09
138 | Плиты минераловатные на синтетическом и битумном связующих (300 кг/м3) | 0.087
139 | Плиты минераловатные на синтетическом и битумном связующих (200 кг/м3) | 0.076
140 | Плиты минераловатные на синтетическом и битумном связующих (100 кг/м3) | 0.06
141 | Плиты минераловатные на синтетическом и битумном связующих (50 кг/м3) | 0.052
142 | Плиты минераловатные на органофосфатном связующем (200 кг/м3) | 0.07
143 | Плиты полужесткие минераловатные на крахмальном связующем (200 кг/м3) | 0.076
144 | Плиты полужесткие минераловатные на крахмальном связующем (125 кг/м3) | 0.06
145 | Плиты из стеклянного штапельного волокна на синтетическом связующем | 0.06
146 | Маты и полосы из стеклянного волокна прошивные | 0.064
147 | Пенополистирол (150 кг/м3) | 0.052
148 | Пенополистирол (100 кг/м3) | 0.041
149 | Пенополистирол (40 кг/м3) | 0.041
150 | Пенопласт (125 кг/м3) | 0.06
151 | Пенопласт (100 кг/м3) | 0.05
152 | Пенополиуретан (80 кг/м3) | 0.05
153 | Пенополиуретан (60 кг/м3) | 0.041
154 | Пенополиуретан (40 кг/м3) | 0.04
155 | Пенопласт резольноформальдегидный (100 кг/м3) | 0.052
156 | Пенопласт резольноформальдегидный (75 кг/м3) | 0.05
157 | Пенопласт резольноформальдегидный (50 кг/м3) | 0.05
158 | Пенопласт резольноформальдегидный (40 кг/м3) | 0.041
159 | Пенофол | 0.05
160 | Перлитопластбетон (200 кг/м3) | 0.052
161 | Перлитопластбетон (100 кг/м3) | 0.041
162 | Перлитофосфогелевые изделия (300 кг/м3) | 0.08
163 | Перлитофосфогелевые изделия (200 кг/м3) | 0.07
164 | Гравий керамзитовый (800 кг/м3) | 0.21
165 | Гравий керамзитовый (600 кг/м3) | 0.17
166 | Гравий керамзитовый (400 кг/м3) | 0.13
167 | Гравий керамзитовый (300 кг/м3) | 0.12
168 | Гравий керамзитовый (200 кг/м3) | 0.11
169 | Гравий шунгизитовый (800 кг/м3) | 0.2
170 | Гравий шунгизитовый (600 кг/м3) | 0.16
171 | Гравий шунгизитовый (400 кг/м3) | 0.13
172 | Щебень из доменного шлака и аглопорита (800 кг/м3) | 0.21
173 | Щебень из доменного шлака и аглопорита (600 кг/м3) | 0.18
174 | Щебень из доменного шлака и аглопорита (400 кг/м3) | 0.14
175 | Щебень и песок из перлита вспученного (600 кг/м3) | 0.111
176 | Щебень и песок из перлита вспученного (400 кг/м3) | 0.087
177 | Щебень и песок из перлита вспученного (200 кг/м3) | 0.076
178 | Вермикулит вспученный (200 кг/м3) | 0.09
179 | Вермикулит вспученный (100 кг/м3) | 0.076
180 | Песок для строительных работ (1600 кг/м3) | 0.47
181 | Пено- или газостекло (400 кг/м3) | 0.12
182 | Пено- или газостекло (300 кг/м3) | 0.11
183 | Пено- или газостекло (200 кг/м3) | 0.08
184 | Листы асбестоцементные плоские (1800 кг/м3) | 0.47
185 | Листы асбестоцементные плоские (1600 кг/м3) | 0.35
186 | Битум нефтяной строительный (1400 кг/м3) | 0.27
187 | Битум нефтяной строительный (1200 кг/м3) | 0.22
188 | Битум нефтяной строительный (1000 кг/м3) | 0.17
189 | Асфальтобетон (2100 кг/м3) | 1.05
190 | Изделия из вспученного перлита на битумном связующем (400 кг/м3) | 0.12
191 | Изделия из вспученного перлита на битумном связующем (300 кг/м3) | 0.09
192 | Рубероид, пергамин, толь | 0.17
193 | Линолеум поливинилхлоридный многослойный (1800 кг/м3) | 0.38
194 | Линолеум поливинилхлоридный многослойный (1600 кг/м3) | 0.33
195 | Линолеум поливинилхлоридный на тканевой подоснове (1800 кг/м3) | 0.35
196 | Линолеум поливинилхлоридный на тканевой подоснове (1600 кг/м3) | 0.29
197 | Линолеум поливинилхлоридный на тканевой подоснове (1400 кг/м3) | 0.23
198 | Сталь стержневая арматурная | 58
199 | Чугун | 50
200 | Алюминий | 221
201 | Медь | 407
202 | Стекло оконное | 0.76
203 | Полистеролцементная плита | 0.052
204 | Пеноплекс | 0.037
| Паротерм | 0.15